## CSN-Gateway-base
Id | Designator | Package | Quantity | Designation | Prix | Total
1 | D1 | LED-0606 | 1 | LED_RABG | 0.548 | 0.548
2 | D2 | SOT-23 | 1 | TL431 | 0.096 | 0.096
3 | IC1 | TQFP-32_7x7mm_Pitch0.8mm | 1 | ATMEGA328-A | 2.82 | 2.82
4 | IC2 | SSOP-28_5.3x10.2mm_Pitch0.65mm | 1 | FT232RL | 4.25 | 4.25
5 | Q1 | SOT-23 | 1 | 2N2222 | 0.0778 | 0.0778
6 | U1 | SO-8 | 1 | MAX485CSA | 2.33 | 2.33
7 | U2 | SOT-223 | 1 | AMS1117-3.3V | 0.615 | 0.615
8 | U3 | SOT-23_Handsoldering | 1 | ATSHA204A | 0.51 | 0.51
9 | C1,C2,C8,C11,C12 | C_0805_HandSoldering | 5 | 0.1uF | 0.0257 | 0.1285
10 | C3,C4 | C_0805_HandSoldering | 2 | 22pF | 0.0306 | 0.0612
11 | C5,C6,C7,C9,C10,C13,C17 | C_0805_HandSoldering | 7 | 10uF | 0.538 | 3.766
12 | C14,C15,C16,C18,C19 | C_0805_HandSoldering | 5 | 100nF | 0.0257 | 0.1285
13 | R1,R3,R4,R6,R7,R9,R10,R11,R12,R13,R14,R15,R27,R21 | R_0805_HandSoldering | 12 | 10K | 0.0021 | 0.0252
14 | R2,R5,R8 | R_0805_HandSoldering | 3 | 33 | 0.0169 | 0.0507
16 | R16,R22,R23 | R_0805_HandSoldering | 3 | 100 | 0.0019 | 0.0057
17 | R17,R18 | R_0805_HandSoldering | 2 | 20K | 0.0022 | 0.0044
18 | R19 | R_0805_HandSoldering | 1 | 120 | 0.0019 | 0.0019
19 | R20 | R_0805_HandSoldering | 1 | 4k7 | 0.0022 | 0.0022
21 | R24 | R_0805_HandSoldering | 1 | 1.5K | 0.002 | 0.002
22 | R25,R26 | R_0805_HandSoldering | 2 | 27.4K | 0.0023 | 0.0046
| Crystal |  | 1 |  | 0.708 | 0.708
0
0
0
0
0
0
0
0
0
16.1357